## Sheet1
监测井编号 | 核查时间 | 经度 | 纬度 | 井深/m | 井管直径/mm | 水位/m | 颜色 | 气味 | 明显污染痕迹 | 井台高度/m | 井管材质 | 水位计读数/m | 异物 | pH 值 | 电导率（us/cm） | 温度（℃） | 溶解氧（mg/L） | 氧化还原电位（mV） | 浊度（NTU）
HC1 | 2024.8.31 | 123.2289 | 41.2064 | 18 | 110 | 4.08 | 红褐 | 无 | 0 | 70 | 铁管 | 4.78 | 悬浮物 | 9.46 | 241 | 17.1 | 2.4 | 68.3 | 47.9
HC2 | 2024.9.1 | 123.2367 | 41.2135 | 6.7 | 110 | 3.9 | 清澈 | 有异味 | 1 | 70 | 铁管 | 4.6 | 无 | 7.55 | 329 | 19.3 | 1.61 | -80.3 | 34.2
HC3 | 2024.9.1 | 123.2338 | 41.2105 | 11.5 | 63 | 4.43 | 清澈 | 无 | 0 | 50 | PVC | 4.93 | 无 | 6.5 | 1108 | 19.7 | 2.25 | 130.2 | 26.3
HC4 | 2024.9.1 | 123.2393 | 41.2167 | 14,5 | 63 | 4.48 | 清澈 | 无 | 0 | 50 | PVC | 4,98 | 无 | 6.89 | 894 | 18.7 | 2.12 | 77 | 48.7
HC5 | 2024.8.31 | 123.2299 | 41.2032 | 21 | 90 | 2.88 | 微浊 | 无 | 0 | 50 | PVC | 3.33 | 无 | 7.33 | 767 | 17.5 | 2.27 | 68.7 | 147
HC6 | 2024.8.31 | 123.2302 | 41.2026 | 14 | 90 | 3.14 | 微浊 | 无 | 0 | 50 | PVC | 3.64 | 无 | 7.1 | 1086 | 17.2 | 2.3 | 71 | 101
HC7 | 2024.8.31 | 123.2291 | 41.2074 | 17.5 | 90 | 1.31 |  |  |  | 50 | PVC | 1.81 |  | 7.96 | 1107 | 17.7 | 2.36 | 104.2 | 29.9
HC8 | 2024.8.31 | 123.2287 | 41.2085 | 17.5 | 90 | 7.75 | 微浊 | 无 | 0 | 50 | PVC | 8.25 | 无 | 7.1 | 895 | 17.1 | 3.41 | 103.1 | 118
HC9 | 2024.8.31 | 123.23 | 41.2235 | 14.17 | 110 | 7.8 | 油水分离 | 刺激性油味 | 1 | 20 | 铁管 | 8 | 上层油状聚集 | 7.02 | 639 | 17.8 | 2.22 | -137.1 | 20.5
HC10 | 2024.8.31 | 123.2329 | 41.2164 | 18.36 | 110 | 8.26 | 清澈 | 无 | 0 | 80 | 铁管 | 9.06 | 无 | 8.73 | 420 | 25.8 | 2.21 | -112.5 | 49.8
HC11 | 2024.8.31 | 123.2347 | 41.219 | 14.52 | 110 | 7.76 | 微黄 | 油味 | 1 | 30 | 铁管 | 8.06 | 油斑 | 7.31 | 628 | 16.7 | 3.1 | -132.2 | 252
HC12 | 2024.8.31 | 123.2328 | 41.2281 | ＞20 | 110 | 7.3 | 清澈 | 无 | 0 | 40 | 铁管 | 7.7 | 无 | 9.15 | 817 | 16.1 | 1.95 | 44.8 | 46.6
HC13 | 2024.9.1 | 123.2282 | 41.2276 | 18 | 110 | 8.18 | 清澈 | 无 | 0 | 20 | 铁管 | 8.38 | 无 | 9.52 | 384 | 16.9 | 3.62 | 42.5 | 58.2
HC14 | 2024.8.31 | 123.237 | 41.2251 | 9.58 | 90 | 3.8 | 微混 | 无 | 0 | 40 | PVC | 4.2 | 无 | 6.66 | 619 | 18.4 | 5.54 | 116.5 | 82.5
HC15 | 2024.8.31 | 123.2316 | 41.2218 | 13.36 | 90 | 6.9 | 清澈 | 无 | 0 | 50 | PVC | 7.4 | 无 | 7.34 | 1095 | 22.7 | 5.77 | 87.6 | 44.4
HC16 | 2024.8.31 | 123.233 | 41.2243 | 7.8 | 90 | 6.46 | 清澈 | 无 | 0 | 50 | PVC | 6.96 | 无 | 6.88 | 960 | 17.1 | 3.21 | 33.6 | 52.9
HC17 | 2024.9.1 | 123.2284 | 41.2259 | 18 | 90 | 7.38 | 清澈 | 无 | 0 | 50 | PVC | 7.88 | 有 | 6.92 | 1149 | 19.5 | 3.24 | 49.2 | 377
HC18 | 2024.9.1 | 123.2262 | 41.2231 | 17.4 | 90 | 7.6 | 清澈 | 无 | 0 | 50 | PVC | 8.1 | 无 | 6.86 | 8.2 | 17.9 | 2.93 | 100.6 | 44.8
HC19 | 2024.9.1 | 123.2241 | 41.221 | >30 | 90 | 7.86 | 清澈 | 无 | 0 | 50 | PVC | 8.36 | 无 | 6.97 | 541 | 19.3 | 6.96 | 103.3 | 97.6
HC20 | 2024.8.31 | 123.2088 | 41.2192 | 26.5 | 90 | 5.4 | 清澈 | 无 | 0 | 50 | PVC | 5.9 | 无 | 6.68 | 193.1 | 17.7 | 4.6 | 195.4 | 12.47
HC21 | 2024.8.31 | 123.2097 | 41.2196 | 24 | 90 | 5.49 | 清澈 | 无 | 0 | 50 | PVC | 5.99 | 无 | 6.66 | 194.2 | 19.5 | 0.62 | 141.7 | 91.7
HC22 | 2024.8.31 | 123.2133 | 41.2193 | 10.5 | 63 | 3.31 | 清澈 | 无 | 0 | 50 | PVC | 3.81 | 无 | 6.89 | 847 | 18.3 | 3.78 | 164.4 | 29.4
HC23 |  | 123.2222 | 41.2233
HC24 |  | 123.2225 | 41.2254
HC25 | 2024.8.31 | 123.2107 | 41.2308 | 13 | 90 | 6.17 | 清澈 | 无 | 0 | 50 | PVC | 6.67 | 无 | 6.88 | 1230 | 18,5 | 5.26 | 125.1 | 26.9
HC26 | 2024.8.31 | 123.2158 | 41.2292 | 13.3 | 90 | 5.97 | 清澈 | 无 | 0 | 50 | PVC | 6,47 | 无 | 6.22 | 79.4 | 18 | 3.2 | 4.13 | 47.1
HC27 | 2024.8.31 | 123.2068 | 41.2139 | ＞20 | 300 | 8.07 | 清澈 | 无 | 0 | 30 | 铁管 | 8.37 | 无 | 7.3 | 540 | 16.5 | 3.14 | -50 | 48
HC28 | 2024.8.31 | 123.2147 | 41.2185 | 9 | 110 | 3.85 | 清澈 | 无 | 0 | 90 | 铁管 | 3.75 | 无 | 7.62 | 776 | 19.7 | 2.23 | -186.4 | 29.7
HC29 | 2024.8.31 | 123.2098 | 41.2165 | 14.81 | 110 | 5.61 | 微黄 | 油味 | 1 | 10 | 铁管 | 5.71 | 无 | 7.52 | 583 | 22.3 | 3.29 | -166.7 | 116
HC30 | 2024.8.31 | 123.2108 | 41.2186 | ＞20 | 110 | 5.2 | 油水分离 | 刺激性油味 | 1 | 30 | 铁管 | 约5.5 | 上层油状聚集 | 6.85 | 722 | 20.2 | 2.08 | -186.3 | 35.8
HC31 | 2024.9.1 | 123.2365 | 41.1985 | 14 | 63 | 1.46 | 清澈 | 无 |  | 50 | PVC | 1.96 | 无 | 6.87 | 1428 | 21.8 | 0.78 | 90.1 | 31.4
HC32 |  | 123.2309 | 41.1971
HC33 | 2024.9.1 | 123.2426 | 41.2042 | >20 | 90 | 8.28 | 清澈 | 无 | 0 | 50 | PVC | 8.78 | 无 | 7.03 | 217 | 17.3 | 10.51 | 96.8 | 35.9
HC34 | 2024.9.1 | 123.2377 | 41.2002 | 19.5 | 90 | 9.7 | 清澈 | 无 | 0 | 50 | PVC | 10.2 | 无 | 7.64 | 761 | 17.1 | 1.76 | 108.3 | 43.4
HC35 | 2024.9.1 | 123.241 | 41.2037 | >30 | 90 | 12.52 |  |  |  | 50 | PVC | 13.02 |  | 6.92 | 868 | 18.2 | 1.05 | 106.2 | 54.7
HC36 | 2024.9.1 | 123.2417 | 41.2035 | >20 | 63 | 9.6 | 清澈 | 无 | 0 | 50 | PVC | 10.1 | 无 | 6.16 | 444 | 15 | 13.19 | 136.6 | 44.6
HC37 | 2024.9.1 | 123.242 | 41.2033 | >20 | 90 | 9.5 | 清澈 | 无 | 0 | 50 | PVC | 10 | 无 | 6.88 | 666 | 16.8 | 6.92 | -12.4 | 119
HC38 | 2024.9.1 | 123.243 | 41.2067 | 10.07 | 110 | 2.07 | 清澈 | 无 | 0 | 40 | PVC | 2.47 | 无 | 7.81 | 849 | 21.2 | 2.29 | -150.5 | 41.5
HC39 | 2024.9.1 | 123.2439 | 41.2083 | 9 | 63 | 4.3 | 清澈 | 无 | 0 | 60 | PVC | 4.9 | 无 | 6.85 | 2.38 | 17.1 | 3.33 | -100.4 | 190
HC40 | 2024.9.1 | 123.2444 | 41.209 | 17.3 | 90 | 6.1 | 清澈 | 无 | 0 | 40 | PVC | 6.5 | 无 | 7.1 | 1459 | 16.1 | 4.39 | 120 | 37.2
HC41 | 2024.9.1 | 123.2309 | 41.1964 | 21.2 | 90 | 2.09 | 清澈 | 无 | 0 | 50 | PVC | 2.59 | 无 | 7.69 | 484 | 21.2 | 1.57 | 64.4 | 37.3
HC42 | 2024.9.1 | 123.2442 | 41.2021 | 12.3 | 63 | 9.13 | 清澈 | 有异味 | 1 | 50 | PVC | 9.63 | 无 | 6.71 | 1705 | 18 | 0.67 | -143.9 | 23.9
HC43 | 2024.9.1 | 123.244 | 41.2052 | 15.88 | 63 | 3.7 | 微混 | 无 | 0 | 50 | PVC | 4.2 | 无 | 6.56 | 820 | 18.8 | 3.4 | 101.6 | 209
HC44 |  | 123.2289 | 41.2043
HC45 | 2024.8.31 | 123.2205 | 41.2196 | 7.5 | 63 | 1.79 | 微浊 | 无 | 0 | 50 | PVC | 2.29 | 无 | 7.32 | 470 |  | 1.48 | 179.5 | 101
HC46 | 2024.8.31 | 123.2207 | 41.2199 | 16 | 90 | 3.76 | 微浊 | 无 | 0 | 50 | PVC | 4.26 | 无 | 6.99 | 1766 |  | 1.8 | -78.2 | 91.2
HC47 | 2024.9.1 | 123.2281 | 41.2034 | 22.4 | 90 | 5.27 | 清澈 | 无 | 0 | 50 | PVC | 5.77 | 无 | 7.85 | 712 | 18.4 | 1.87 | 41.7 | 42.6
HC48 | 2024.9.3 | 123.2316 | 41.208 | 11 | 90 | 3.5 | 清澈 | 无 | 0 | 40 | PVC | 3.9 | 无 | 7.14 | 1037 | 21.7 | 3.55 | 71.8 | 34.7
HC49 | 2024.9.3 | 123.2318 | 41.2055 | 7.4 | 110 | 3.5 | 清澈 | 无 | 0 | 0 | 铁管 | 3.5 | 无 | 7.48 | 433 | 22.1 | 3.12 | -145.8 | 37.7
HC50 | 2024.9.3 | 123.2182 | 41.2013 | >20 | 90 | 4.37 | 清澈 | 无 | 0 | 50 | PVC | 4.87 | 无 | 6.72 | 664 | 19.3 | 3.58 | 97.3 | 33.9
HC51 | 2024.9.3 | 123.2174 | 41.2013 | 16.5 | 90 | 3.62 | 清澈 | 无 | 0 | 50 | PVC | 4.12 | 无 | 6.45 | 763 | 27 | 3.12 | 122.9 | 36
HC52 | 2024.9.3 | 123.2176 | 41.2016 | 15.9 | 90 | 3.76 | 清澈 | 无 | 0 | 50 | PVC | 4.26 | 无 | 7.49 | 589 | 24 | 3.25 | 95.1 | 69.7
HC53 | 2024.9.3 | 123.2184 | 41.2025 | 14.2 | 75 | 2,71 | 清澈 | 无 | 0 | 20 | PVC | 2.91 | 无 | 7.21 | 471 | 19.4 | 3.37 | 93.7 | 43
HC54 | 2024.9.3 | 123.2212 | 41.2009 | 5.1 | 110 | 1.01 | 清澈 | 无 | 0 | 20 | PVC | 1.21 | 无 | 7.13 | 760 | 23.4 | 2.58 | -44 | 46.1

## 监测井
监测井核查记录表
项目名称
监测井编号 |  | 日期 |  | 天气
周边情况
坐标 | N
E
井深/m | 水位/m | 井管材质 | 井管直径/mm | 井台高度/cm | 水状态
pH 值 | 电导率（us/cm） | 温度（℃） | 溶解氧（mg/L） | 氧化还原电位（mV） | 浊度（NTU）